## Sheet1
				Pro Micro

INT3			DBG_UART	SER_LED	TX	PD3	1	24	RAW
INT2				1Wire	RX	PD2	2	23	GND
				GND	3	22	#RESET		RESET-SW
				GND	4	21	VCC
INT1				OLED	SDA	PD1	5	20	PF4			LED0
INT0				OLED	SCL	PD0	6	19	PF5			LED1
			SER_LED_DEV			PD4	7	18	PF6		SCAN			col0
	row0	mst/slv		SCAN		PC6	8	17	PF7		SCAN			col1
	row1			SCAN		PD7	9	16	PB1	SCK	SCAN	ICSP_SCK		col2
	row2	TimingDebug		SCAN		PE6	10	15	PB3	MISO	SCAN	ICSP_MISO		col3
	row3	intervaldebug		SCAN		PB4	11	14	PB2	MOSI	SCAN	ICSP_MOSI		secondarydebug
		BT		SCAN		PB5	12	13	PB6		SCAN		BT

				TX LED	PD5	--
				RX LED	PB0	--